## Arkusz1
projekt: hipotezy wytężeniowe
s [m] | l [m] | P1 [kN] | P2 [kN] | q [kN/m] | R [MPa]
1.5 | 3 | 20 | 30 | 25 | 300
wymiary przekroju: |  | b [m] = | 0.11 | h [m] = | 0.12
siły przekrojowe:
siła podłużna [N] |  |  | 30
siła poprzeczna Qy [N] |  |  | 0
siła poprzeczna Qz [N] |  |  | -55
moment skręcający Mx [Nm] |  |  | 30
moment zginający My [Nm] |  |  | 52.5
moment zginający Mz [Nm] |  |  | -45
charakterystyki przekroju
|  | A= | 0.0132 |  | Jy | 1.584e-05 | Jz | 1.331e-05
|  | współczynniki dla skręcania |  |  | h/b > 1 ? | 1 | h/b | 1.0909
[5 empty] | a | 0.23309 | h | 0.97436
sprawdzenie warunków
punkt A: |  | s_x | 201.1364 |  | t_xy | 94.2191 | s_HMH | 259.0126 | OK
punkt B: |  | s_x | -183.6777 |  | t_xy | 90.4481 | s_HMH | 241.4126 | OK