## Arkusz1
projekt nr 2 dla studiów niestacjonarnych 2. stopnia
a [m] | b [m] | P [kN] | q [kN/m] | b_1 [cm] | b_2 [cm] | t_1 [mm] | t_2 [mm] | t_3 [mm] | h
2.5 | 12 | 180 | 40 | 15 | 35 | 7 | 25 | 4 | 70
E | R | Rt | Rs | fdop
205 | 375 | 150 | 300 | 0.06
reakcje |  | Ra | 200.4167 |  | Rb | 79.5833 |  | spr | 0
momenty |  | M_1 | -125 |  | M_2 | 477.5 |  | M_max | 477.5
siły poprzeczne |  | Q_1 | -100 | Q_2 | 100.4167 | Q_3 | -79.5833 | Q_max | 100.4167 |  |  | Mr | Mmax/Mr
A | 126 | z_c | 152.7222 | Iy [cm4] | 77327.5028 | Wy [cm3] | 1334.895 | sigma | 357.706 |  | OK | 500.5856 | 0.95388
Sy(z_c) | 1259.5704 | [6 empty] | tau_max | 40.8916 |  | OK
spoina górna |  | Sy | 604.5667 |  |  |  |  | h_g | 0.18692 | [mm]
spoina dolna |  | Sy | 1226.9444 |  |  |  |  | h_d | 0.37936 | [mm]
ugięcia belki |  | C | 1370 |  | a | 50.2083 | b | -1080 | c | 4610
|  | pierw.delta |  | 490.4675 |  | x_1 | 5.8709 | x_2 | 15.6395
[6 empty] | w(x_1) | 0.033807
|  |  | a+b | 14.5 |  | w(b+a) | -0.016431 |  | w_max | 0.033807 | OK